## Global Strength
|  | FR #0 | FR#2 | FR#4 | FR#6 | FR#7+2000 | FR#9 | FR#11
X | mm | 0 | 8000 | 160000 | 240000 | 300000 | 360000 | 440000
TOP | m | 11.9 | 11.9 | 10.9 | 9.9 | 9.15 | 8.4 | 8.4
NA | m | 5.873 | 6.091 | 5.547 | 5.141 | 4.78 | 4.483 | 4.227
IY | m4 | 27.2623 | 29.331 | 22.6247 | 20.13 | 15.4458 | 13.4154 | 13.8017 | 25.4787
IZ | m4 | 46.7892 | 26.3895 | 22.6512 | 23.638 | 22.7827 | 23.7859 | 34.1452
ZD | m3 | 4.5234 | 5.0492 | 4.2265 | 4.2299 | 3.5345 | 3.4249 | 3.3074 | 4.3383
ZB | m3 | 4.642 | 4.8155 | 4.0787 | 3.9156 | 3.2313 | 2.9925 | 3.2651
B.M | kN-m | 1054200 | 855120 | 731745 | 731745 | 731745 | 731745 | 731745
sd | N/mm2 | 233.0568 | 169.3564 | 173.1307 | 172.9943 | 207.0288 | 213.6534 | 221.2461 | 221.2461
sb | N/mm2 | 227.1018 | 177.5779 | 179.4052 | 186.8803 | 226.4526 | 244.5259 | 224.1091
fd |  | 0.95908 | 0.69694 | 0.71247 | 0.71191 | 0.85197 | 0.87923 | 0.91048
fb |  | 0.93458 | 0.73077 | 0.73829 | 0.76905 | 0.9319 | 1.0063 | 0.92226
Alloawable Bending Stress |  |  | HT36 | 243 | MPa | ※ DNV Ship Rules Part3
Material Factor (k)
M.S | 1
HT32 | 0.78
HT36 | 0.72

## Global BM
Serial No. | X (mm) | Install B.M(kN-m) | OperX1 B.M(kN-m) | OperX1.5 B.M(kN-m) | OperX2 B.M(kN-m) | Allowable B.M (kN-m)
1 | 0 | 596300 | 861800 | 1004000 | 1145000 | 1202250 | 1054200
2 | 800.0001 | 591000 | 848800 | 986800 | 1125000 | 1181250 | 1036140
3 | 1600 | 585100 | 835300 | 969400 | 1104000 | 1159200 | 1017870
4 | 2400 | 578700 | 821400 | 951600 | 1082000 | 1136100 | 999180
5 | 3200 | 571800 | 807000 | 933400 | 1060000 | 1113000 | 980070
6 | 4000 | 564300 | 792200 | 914700 | 1037000 | 1088850 | 960435
7 | 4800 | 556300 | 776900 | 895500 | 1014000 | 1064700 | 940275
8 | 5600 | 547800 | 761100 | 875900 | 990700 | 1040235 | 919695
9 | 6400 | 538800 | 744900 | 855900 | 966800 | 1015140 | 898695
10 | 7200 | 529300 | 728300 | 835300 | 942400 | 989520 | 877065
11 | 7999.9999 | 519200 | 711100 | 814400 | 917600 | 963480 | 855120
12 | 8799.9999 | 508600 | 693500 | 792900 | 892200 | 936810 | 832545
13 | 9599.9999 | 497400 | 675300 | 770800 | 866300 | 909615 | 809340
14 | 10399.9999 | 485700 | 656600 | 748200 | 839800 | 881790 | 785610
15 | 11199.9999 | 473400 | 637200 | 725000 | 812800 | 853440 | 761250
16 | 11999.9999 | 460500 | 617300 | 701200 | 785200 | 824460 | 736260
17 | 12799.9999 | 447100 | 596800 | 676900 | 757000 | 805770 | 731745
18 | 13599.9999 | 433100 | 575800 | 652000 | 728200 | 805770 | 731745
19 | 14399.9999 | 418500 | 554200 | 626500 | 698900 | 805770 | 731745
20 | 15199.9999 | 403400 | 532000 | 600500 | 669000 | 805770 | 731745
21 | 15999.9998 | 387700 | 509200 | 573800 | 638500 | 805770 | 731745
22 | 16799.9998 | 371500 | 485900 | 546700 | 607400 | 805770 | 731745
23 | 17599.9998 | 354700 | 462000 | 518900 | 575800 | 805770 | 731745
24 | 18399.9998 | 337300 | 437500 | 490600 | 543600 | 805770 | 731745 | 4.7
25 | 19199.9998 | 319400 | 412500 | 461700 | 510800 | 805770 | 731745
26 | 19999.9998 | 300900 | 386900 | 432200 | 477500 | 805770 | 731745
27 | 20799.9998 | 281900 | 360700 | 402100 | 443600 | 805770 | 731745
28 | 21599.9998 | 262300 | 333900 | 371500 | 409100 | 805770 | 731745
29 | 22399.9998 | 242100 | 306600 | 340300 | 374100 | 805770 | 731745
30 | 23199.9997 | 221400 | 278700 | 308600 | 338500 | 805770 | 731745
31 | 23999.9997 | 200100 | 250200 | 276300 | 302300 | 805770 | 731745
32 | 24799.9997 | 178200 | 221200 | 243400 | 265500 | 805770 | 731745
33 | 25599.9997 | 155800 | 191600 | 209900 | 228200 | 805770 | 731745
34 | 26399.9997 | 132800 | 161400 | 175900 | 190300 | 805770 | 731745
35 | 27199.9997 | 109200 | 131100 | 142000 | 152800 | 805770 | 731745
36 | 27999.9997 | 85140 | 100300 | 107500 | 114700 | 805770 | 731745
37 | 28799.9997 | 60470 | 68910 | 72490 | 76070 | 805770 | 731745
38 | 29599.9997 | 35230 | 36930 | 36890 | 36860 | 805770 | 731745
39 | 30399.9997 | -39110 | -42420 | -45710 | -49000 | 805770 | 731745
40 | 31199.9997 | -65470 | -64520 | -65920 | -67320 | 805770 | 731745
41 | 31999.9996 | -92400 | -87190 | -86700 | -90940 | 805770 | 731745
42 | 32799.9996 | -119900 | -110400 | -117000 | -133400 | 805770 | 731745
43 | 33599.9996 | -147900 | -135800 | -156100 | -176400 | 805770 | 731745
44 | 34399.9996 | -176600 | -171700 | -195900 | -220000 | 805770 | 731745
45 | 35199.9996 | -205700 | -208200 | -236200 | -264200 | 805770 | 731745
46 | 35999.9996 | -235500 | -245200 | -277100 | -309000 | 805770 | 731745
47 | 36799.9996 | -265600 | -282600 | -318300 | -354100 | 805770 | 731745
48 | 37599.9996 | -295800 | -320100 | -359700 | -399300 | 805770 | 731745
49 | 38399.9996 | -326300 | -357900 | -401300 | -444800 | 805770 | 731745
50 | 39199.9996 | -356900 | -395700 | -443100 | -490400 | 805770 | 731745
51 | 39999.9995 | -387600 | -433800 | -485000 | -536100 | 805770 | 731745
52 | 40799.9995 | -418700 | -472000 | -527000 | -582100 | 805770 | 731745
53 | 41599.9995 | -450000 | -510300 | -569200 | -628100 | 805770 | 731745
54 | 42399.9995 | -481500 | -548900 | -611600 | -674400 | 805770 | 731745
55 | 43199.9995 | -513100 | -587600 | -654200 | -720800 | 805770 | 731745
56 | 43999.9995 | -544900 | -626400 | -696900 | -767400 | 805770 | 731745
| Max | 596300 | 861800 | 1004000 | 1145000 | 1202250
| Min | -544900 | -626400 | -696900 | -767400 | 805770

## Global SF
Serial No. | X (mm) | Install S.F (kN) | OperX1 S.F (kN) | OperX1.5 S.F (kN) | OperX2 S.F (kN) | Allowable S.F (kN)
1 | 0 | 6367 | 16000 | 20830 | 25650 | 26932.5
2 | 800.0001 | 7022 | 16570 | 21390 | 26220 | 27531
3 | 1600 | 7677 | 17140 | 21960 | 26790 | 28129.5
4 | 2400 | 8332 | 17700 | 22530 | 27350 | 28717.5
5 | 3200 | 8987 | 18270 | 23090 | 27920 | 29316
6 | 4000 | 9642 | 18840 | 23660 | 28490 | 29914.5
7 | 4800 | 10300 | 19400 | 24230 | 29050 | 30502.5
8 | 5600 | 10950 | 19970 | 24800 | 29620 | 31101
9 | 6400 | 11620 | 20540 | 25360 | 30190 | 31699.5
10 | 7200 | 12270 | 21110 | 25930 | 30760 | 32298
11 | 7999.9999 | 12920 | 21670 | 26500 | 31320 | 32886
12 | 8799.9999 | 13630 | 22390 | 27210 | 32040 | 33642
13 | 9599.9999 | 14330 | 23100 | 27930 | 32750 | 34387.5
14 | 10399.9999 | 15030 | 23810 | 28640 | 33460 | 35133
15 | 11199.9999 | 15740 | 24530 | 29350 | 34180 | 35889
16 | 11999.9999 | 16440 | 25240 | 30070 | 34890 | 36634.5
17 | 12799.9999 | 17140 | 25950 | 30780 | 35600 | 37380
18 | 13599.9999 | 17840 | 26670 | 31490 | 36320 | 38136
19 | 14399.9999 | 18550 | 27380 | 32200 | 37030 | 38881.5
20 | 15199.9999 | 19250 | 28090 | 32920 | 37740 | 39627
21 | 15999.9998 | 19950 | 28810 | 33630 | 38460 | 40383
22 | 16799.9998 | 20660 | 29520 | 34340 | 39170 | 41128.5
23 | 17599.9998 | 21360 | 30230 | 35060 | 39880 | 41874
24 | 18399.9998 | 22060 | 30950 | 35770 | 40600 | 42630
25 | 19199.9998 | 22770 | 31660 | 36480 | 41310 | 43375.5
26 | 19999.9998 | 23470 | 32370 | 37200 | 42020 | 44121
27 | 20799.9998 | 24170 | 33090 | 37910 | 42740 | 44877
28 | 21599.9998 | 24870 | 33800 | 38620 | 43450 | 45622.5
29 | 22399.9998 | 25580 | 34510 | 39340 | 44160 | 46368
30 | 23199.9997 | 26280 | 35220 | 40050 | 44880 | 47124
31 | 23999.9997 | 26980 | 35940 | 40760 | 45590 | 47869.5
32 | 24799.9997 | 27690 | 36650 | 41480 | 46300 | 48615
33 | 25599.9997 | 28390 | 37360 | 42190 | 47010 | 49360.5
34 | 26399.9997 | 29090 | 38080 | 42900 | 47730 | 50116.5
35 | 27199.9997 | 29790 | 38790 | 43620 | 48440 | 50862
36 | 27999.9997 | 30500 | 39500 | 44330 | 49150 | 51607.5
37 | 28799.9997 | 31200 | 40220 | 45040 | 49870 | 52363.5
38 | 29599.9997 | 31900 | 40930 | 45760 | 50580 | 53109
39 | 30399.9997 | 32610 | 41640 | 46470 | 51290 | 53854.5
40 | 31199.9997 | 33310 | 42360 | 47180 | 52010 | 54610.5
41 | 31999.9996 | 34010 | 43070 | 47900 | 52720 | 55356
42 | 32799.9996 | 34710 | 43780 | 48610 | 53430 | 56101.5
43 | 33599.9996 | 35420 | 44500 | 49320 | 54150 | 56857.5
44 | 34399.9996 | 36120 | 45210 | 50030 | 54860 | 57603
45 | 35199.9996 | 36820 | 45920 | 50750 | 55570 | 58348.5
46 | 35999.9996 | 37530 | 46640 | 51460 | 56290 | 59104.5
47 | 36799.9996 | 37730 | 46840 | 51660 | 56490 | 59314.5
48 | 37599.9996 | 37930 | 47040 | 51870 | 56690 | 59524.5
49 | 38399.9996 | 38130 | 47250 | 52070 | 56900 | 59745
50 | 39199.9996 | 38340 | 47450 | 52270 | 57100 | 59955
51 | 39999.9995 | 38810 | 47650 | 52480 | 57300 | 60165
52 | 40799.9995 | 39020 | 47850 | 52680 | 57500 | 60375
53 | 41599.9995 | 39220 | 48060 | 52880 | 57710 | 60595.5
54 | 42399.9995 | 39420 | 48260 | 53080 | 57910 | 60805.5
55 | 43199.9995 | 39630 | 48460 | 53290 | 58110 | 61015.5
56 | 43999.9995 | 39830 | 48670 | 53490 | 58320 | 61236
|  | 39830 | 48670 | 53490 | 58320 | 61236
|  | 6367 | 16000 | 20830 | 25650 | 26932.5